## Sayfa1
Modeller | Birimi | PFI1000 | PTF1000 | PTF1000T
Kapasite | m3/h | – | 30 (41) | 30 (41)
Besleme | V/Hz | – | 230V 50-60Hz | 230V 50-60Hz
Ölçüler | mm | 120x120x20.5 | 120x120x58.5 | 120x110x58.5
Güç Tüketimi | W | – | 14 (13) | 14 (13)
Nominal Akım | A | – | 0.08/0.07 | 0.08/0.07
Aşırı Akım Koruma | – | – | Impedance | Impedance
Elektriksel Bağlantı | – | – | Kablo ile Bağlantı | 3 – Kutuplu Terminal
Çalışma Sıcaklığı | C | -10/+70 | -10/+70 | -10/+70
Koruma Derecesi | – | IP54 | IP54 / Class I | IP54 / Class I
Gürültü Seviyesi | dB(A) | – | 28 (31) | 28 (31)
Akış Yönü | – | – | Dıştan İçe | Dıştan İçe
Yataklama | – | – | Bilezikli | Bilezikli
Plastik Malzeme | – | UL94 V0 ABS Alev İletmez | UL94 V0 ABS Alev İletmez | UL94 V0 ABS Alev İletmez
Conta | – | Yapışkan Conta | Yapışkan Conta | Yapışkan Conta
Renk | – | RAL 7035 İstek üzerine RAL 7032 | RAL 7035 İstek üzerine RAL 7032 | RAL 7035 İstek üzerine RAL 7032
Ağırlık | kg | 0.10 | 0.40 | 0.40
Montaj | – | Geçmeli hızlı bağlantı | Geçmeli hızlı bağlantı | Geçmeli hızlı bağlantı